## Color info
Δεδομένα δραστηριότητας
Δεδομένα δραστηριότητας που εμφανίζονται σε περισσότερους από έναν τομείς
Παράμετροι υπολογισμού εκπομπών & συντελεστές εκπομπής
Ενδιάμεσοι υπολογισμοί
Τελικοί υπολογισμοί εκπομπών
(tab color) | Συγκεντρωτικά αποτελέσματα ανά τομέα ή/και συνολικά

## WASTE DATA
A. ΑΠΟΡΡΙΜΜΑΤΑ
Σύνθεση παραγόμενων στερεών αποβλήτων
volos.eedsa.gr
Ζυμώσιμα | 47%
Χαρτί | 25%
Πλαστικά | 10%
Μέταλλα | 3.7%
Γυαλί | 3.5%
Υπόλοιπα | 10.8%
100%
Ποσότητες προς ταφή (ΣΥΔΙΣΑ Ν. Μαγνησίας)
| 1982 | 1983 | 1984 | 1985 | 1986 | 1987 | 1988 | 1989 | 1990 | 1991 | 1992 | 1993 | 1994 | 1995 | 1996 | 1997 | 1998 | 1999 | 2000 | 2001 | 2002 | 2003 | 2004 | 2005 | 2006 | 2007 | 2008 | 2009 | 2010 | 2011 | 2012 | 2013 | 2014 | 2015 | 2016 | 2017 | 2018 | 2019 | 2020
Παραγόμενα | [27 empty] | 115588.81 | 117669.4086 | 119787.4579 | 121943.6322 | 124138.6176 | 126373.1127 | 128647.8287 | 130963.4896 | 133320.8324 | 135720.6074 | 138163.5783 | 140650.5228
Αποτεθέμενα | 14653 | 34555 | 36543 | 37000 | 37000 | 39680 | 41746 | 47393 | 49133 | 52135 | 56867 | 59810 | 60184 | 61494 | 64181 | 67054 | 69336 | 73839 | 80176 | 84331 | 97053 | 106022 | 116807 | 111208 | 110569 | 110569 | 121226
Ιλύς βιολογικού | [24 empty] | 7100 | 7044 | 7681 | 7796.215 | 7913.1582 | 8816.1404 | 8942.9555 | 9071.5777 | 9152.4455 | 9233.9835 | 9316.3923 | 9399.4835 | 9483.2631 | 9567.7375 | 9652.9129
Λοιπά | 14653 | 34555 | 36543 | 37000 | 37000 | 39680 | 41746 | 47393 | 49133 | 52135 | 56867 | 59810 | 60184 | 61494 | 64181 | 67054 | 69336 | 73839 | 80176 | 84331 | 97053 | 106022 | 116807 | 111208 | 103469 | 103525 | 113545 | 115588.81 | 91944.3992 | 73789.0382 | 69787.5562 | 65820.228 | 65283.8755 | 64782.9175 | 64317.991 | 63889.7445 | 63498.8384 | 63145.9447 | 62831.7476
Ανακύκλωση / Επεξεργασία
Χαρτί συσκευασιών | 0 | 0 | 0 | 0 | 0 | 0 | 0 | 0 | 0 | 0 | 0 | 0 | 0 | 0 | 0 | 0 | 0 | 0 | 0 | 0 | 0 | 0 | 0 | 0 | 0 | 0 | 0 |  |  | 14374.495 | 14633.2359 | 14896.6341 | 15164.7735 | 15437.7394 | 15715.6188 | 15998.4999 | 16286.4729 | 16579.6294 | 16878.0627
Ζυμώσιμα | [28 empty] | 25725.0094 | 31623.9248 | 37522.8401 | 43421.7555 | 45924.4636 | 48427.1717 | 50929.8799 | 53432.588 | 55935.2961 | 58438.0043 | 60940.7124
Μείωση ιλύος βιολογικού
Ανακύκλωση χαρτιού συσκευασίας για 2011 - 2020 | 12%
Ζυμώσιμα | [27 empty] | 47% | 32.17% | 33.44% | 28.36% | 22.67% | 20.63% | 18.58% | 16.52% | 14.44% | 12.37% | 10.29% | 8.22%
Χαρτί | [27 empty] | 25% | 31.99% | 21.1% | 22.72% | 24.52% | 25.16% | 25.82% | 26.47% | 27.13% | 27.79% | 28.44% | 29.1%
Β. ΥΓΡΑ ΑΠΟΒΛΗΤΑ
| Οργανικό φορτίο | BOD input | BOD output
| (m3) | (mg/lt) | (mg/lt)
ΙΑΝ | 793160 | 603 | 9
ΦΕΒ | 750500 | 432 | 10
ΜΑΡ | 819350 | 364 | 10
ΑΠΡ | 847000 | 381 | 8
ΜΑΙ | 843150 | 487 | 11
ΙΟΥΝ | 786700 | 301 | 8
ΙΟΥΛ | 782850 | 372 | 10
ΑΥΓ | 754600 | 304 | 7
ΣΕΠ | 803260 | 279 | 7
ΟΚΤ | 878960 | 342 | 8
ΝΟΕ | 778400 | 424 | 8
ΔΕΚ | 868850 | 317 | 8
Παραγωγή ηλεκτρισμού |  | 1400000 | kWh
Εκυπηρετούμενος πληθυσμός
| 2007 | 2008 | 2009 | 2010 | 2011 | 2012 | 2013 | 2014 | 2015 | 2016 | 2017 | 2018 | 2019 | 2020
Πληθυσμός | 128369 | 130294.535 | 132248.953 | 134232.6873 | 136246.1776 | 138289.8703 | 140364.2183 | 141627.4963 | 142902.1438 | 144188.2631 | 145485.9574 | 146795.3311 | 148116.489 | 149449.5374
Δήμοι ΦΕΡΡΩΝ, ΠΟΡΤΑΡΙΑΣ, ΙΩΛΚΟΥ - κοιν. Μακρινίτσας |  |  |  | 13200 | 13304 | 13411.5 | 13519 | 13627.5 | 13736 | 13847.8 | 13959.6 | 14071.4 | 14183.2 | 14295

## SW_FOOD
ΖΥΜΩΣΙΜΑ
Παράμετροι υπολογισμού | F= | 50% | IPCC Good Practice Guidance
| DOCF= | 77%
| MSW_F= | 1
| MCF= | 1 | IPCC Good Practice Guidance, Table 5.1
| k= | 0.057762 | 2006 IPCC Guidelines, Vol. 5, Table 3.3
| 1-e(-0.05)= | 0.056126
| 1982 | 1983 | 1984 | 1985 | 1986 | 1987 | 1988 | 1989 | 1990 | 1991 | 1992 | 1993 | 1994 | 1995 | 1996 | 1997 | 1998 | 1999 | 2000 | 2001 | 2002 | 2003 | 2004 | 2005 | 2006 | 2007 | 2008 | 2009 | 2010 | 2011 | 2012 | 2013 | 2014 | 2015 | 2016 | 2017 | 2018 | 2019 | 2020
Ποσότητες (t) | 14653 | 34555 | 36543 | 37000 | 37000 | 39680 | 41746 | 47393 | 49133 | 52135 | 56867 | 59810 | 60184 | 61494 | 64181 | 67054 | 69336 | 73839 | 80176 | 84331 | 97053 | 106022 | 116807 | 111208 | 103469 | 103525 | 113545 | 115588.81 | 91944.3992 | 73789.0382 | 69787.5562 | 65820.228 | 65283.8755 | 64782.9175 | 64317.991 | 63889.7445 | 63498.8384 | 63145.9447 | 62831.7476
Ζυμώσιμα (%) | 47% | 47% | 47% | 47% | 47% | 47% | 47% | 47% | 47% | 47% | 47% | 47% | 47% | 47% | 47% | 47% | 47% | 47% | 47% | 47% | 47% | 47% | 47% | 47% | 47% | 47% | 47% | 47% | 32.17% | 33.44% | 28.36% | 22.67% | 20.63% | 18.58% | 16.52% | 14.44% | 12.37% | 10.29% | 8.22%
DOC(x) | 7.05% | 7.05% | 7.05% | 7.05% | 7.05% | 7.05% | 7.05% | 7.05% | 7.05% | 7.05% | 7.05% | 7.05% | 7.05% | 7.05% | 7.05% | 7.05% | 7.05% | 7.05% | 7.05% | 7.05% | 7.05% | 7.05% | 7.05% | 7.05% | 7.05% | 7.05% | 7.05% | 7.05% | 4.826% | 5.016% | 4.254% | 3.401% | 3.095% | 2.787% | 2.477% | 2.167% | 1.855% | 1.544% | 1.233%
| 1982 | 1983 | 1984 | 1985 | 1986 | 1987 | 1988 | 1989 | 1990 | 1991 | 1992 | 1993 | 1994 | 1995 | 1996 | 1997 | 1998 | 1999 | 2000 | 2001 | 2002 | 2003 | 2004 | 2005 | 2006 | 2007 | 2008 | 2009 | 2010 | 2011 | 2012 | 2013 | 2014 | 2015 | 2016 | 2017 | 2018 | 2019 | 2020 | ΣΥΝΟΛΟ
1982 | 17.8578 | [38 empty] | 17.8578
1983 | 16.8555 | 42.1126 | [37 empty] | 58.9682
1984 | 15.9095 | 39.749 | 44.5354 | [36 empty] | 100.194
1985 | 15.0166 | 37.5181 | 42.0359 | 45.0924 | [35 empty] | 139.6629
1986 | 14.1737 | 35.4124 | 39.6766 | 42.5615 | 45.0924 | [34 empty] | 176.9166
1987 | 13.3782 | 33.4248 | 37.4497 | 40.1728 | 42.5615 | 48.3585 | [33 empty] | 215.3456
1988 | 12.6274 | 31.5488 | 35.3478 | 37.918 | 40.1728 | 45.6444 | 50.8764 | [32 empty] | 254.1356
1989 | 11.9187 | 29.7781 | 33.3639 | 35.7899 | 37.918 | 43.0826 | 48.0209 | 57.7585 | [31 empty] | 297.6305
1990 | 11.2497 | 28.1068 | 31.4913 | 33.7811 | 35.7899 | 40.6645 | 45.3257 | 54.5167 | 59.879 | [30 empty] | 340.8048
1991 | 10.6183 | 26.5293 | 29.7238 | 31.8851 | 33.7811 | 38.3822 | 42.7818 | 51.4569 | 56.5183 | 63.5376 | [29 empty] | 385.2145
1992 | 10.0224 | 25.0403 | 28.0556 | 30.0956 | 31.8851 | 36.228 | 40.3806 | 48.5689 | 53.3462 | 59.9715 | 69.3046 | [28 empty] | 432.8987
1993 | 9.4598 | 23.6349 | 26.4809 | 28.4064 | 30.0956 | 34.1947 | 38.1142 | 45.8429 | 50.3521 | 56.6056 | 65.4148 | 72.8912 | [27 empty] | 481.4932
1994 | 8.9289 | 22.3084 | 24.9947 | 26.8121 | 28.4064 | 32.2755 | 35.975 | 43.27 | 47.526 | 53.4285 | 61.7433 | 68.8002 | 73.347 | [26 empty] | 527.8161
1995 | 8.4278 | 21.0563 | 23.5918 | 25.3072 | 26.8121 | 30.464 | 33.9559 | 40.8414 | 44.8586 | 50.4298 | 58.278 | 64.9387 | 69.2304 | 74.9435 | [25 empty] | 573.1356
1996 | 7.9547 | 19.8745 | 22.2677 | 23.8869 | 25.3072 | 28.7542 | 32.0501 | 38.5492 | 42.3409 | 47.5994 | 55.0071 | 61.294 | 65.3448 | 70.7373 | 78.2182 | [24 empty] | 619.1862
1997 | 7.5083 | 18.759 | 21.0179 | 22.5462 | 23.8869 | 27.1403 | 30.2513 | 36.3856 | 39.9645 | 44.9279 | 51.9198 | 57.8538 | 61.6773 | 66.7671 | 73.8282 | 81.7196 | [23 empty] | 666.1535
1998 | 7.0869 | 17.7062 | 19.8383 | 21.2808 | 22.5462 | 25.617 | 28.5534 | 34.3434 | 37.7214 | 42.4063 | 49.0057 | 54.6067 | 58.2156 | 63.0198 | 69.6845 | 77.133 | 84.5007 | [22 empty] | 713.2659
1999 | 11.1485 | 27.854 | 31.2081 | 33.4773 | 35.468 | 40.2988 | 44.9181 | 54.0264 | 59.3405 | 66.7103 | 77.0921 | 85.9031 | 91.5803 | 99.1379 | 109.6224 | 121.3398 | 132.9301 | 149.9809 | [21 empty] | 1272.0365
2000 | 10.5228 | 26.2907 | 29.4565 | 31.5984 | 33.4773 | 38.037 | 42.397 | 50.9941 | 56.01 | 62.9661 | 72.7652 | 81.0818 | 86.4403 | 93.5737 | 103.4698 | 114.5295 | 125.4693 | 141.5632 | 162.8526 | [20 empty] | 1363.4952
2001 | 9.9322 | 24.8151 | 27.8032 | 29.8249 | 31.5984 | 35.9021 | 40.0174 | 48.1321 | 52.8664 | 59.4321 | 68.6812 | 76.531 | 81.5888 | 88.3218 | 97.6624 | 108.1015 | 118.4272 | 133.6178 | 153.7124 | 171.2922 | [19 empty] | 1458.2602
2002 | 9.3748 | 23.4223 | 26.2428 | 28.1509 | 29.8249 | 33.8871 | 37.7714 | 45.4306 | 49.8992 | 56.0965 | 64.8265 | 72.2356 | 77.0096 | 83.3647 | 92.1811 | 102.0342 | 111.7804 | 126.1184 | 145.0852 | 161.6783 | 197.1329 | [18 empty] | 1573.5473
2003 | 8.8486 | 22.1077 | 24.7699 | 26.5709 | 28.1509 | 31.9852 | 35.6515 | 42.8808 | 47.0986 | 52.948 | 61.188 | 68.1814 | 72.6873 | 78.6858 | 87.0073 | 96.3075 | 105.5067 | 119.0399 | 136.9421 | 152.604 | 186.0687 | 215.3507 | [17 empty] | 1700.5816
2004 | 8.352 | 20.8669 | 23.3796 | 25.0796 | 26.5709 | 30.19 | 33.6505 | 40.4741 | 44.4551 | 49.9763 | 57.7538 | 64.3546 | 68.6077 | 74.2695 | 82.124 | 90.9021 | 99.585 | 112.3587 | 129.2562 | 144.039 | 175.6255 | 203.264 | 237.257 | [16 empty] | 1842.3923
2005 | 7.8832 | 19.6958 | 22.0674 | 23.672 | 25.0796 | 28.4955 | 31.7619 | 38.2024 | 41.9601 | 47.1713 | 54.5123 | 60.7427 | 64.7571 | 70.1011 | 77.5147 | 85.8002 | 93.9957 | 106.0525 | 122.0016 | 135.9547 | 165.7684 | 191.8556 | 223.9408 | 225.8844 | [15 empty] | 1964.8712
2006 | 7.4408 | 18.5903 | 20.8289 | 22.3434 | 23.672 | 26.8962 | 29.9792 | 36.0583 | 39.605 | 44.5238 | 51.4528 | 57.3335 | 61.1225 | 66.1666 | 73.1642 | 80.9846 | 88.7202 | 100.1003 | 115.1542 | 128.3241 | 156.4645 | 181.0876 | 211.372 | 213.2065 | 210.1651 | [14 empty] | 2064.7565
2007 | 7.0231 | 17.5469 | 19.6599 | 21.0894 | 22.3434 | 25.3866 | 28.2966 | 34.0345 | 37.3822 | 42.0249 | 48.565 | 54.1156 | 57.692 | 62.453 | 69.0578 | 76.4393 | 83.7407 | 94.4821 | 108.6911 | 121.1219 | 147.6828 | 170.9239 | 199.5086 | 201.2401 | 198.3694 | 210.2788 | [13 empty] | 2159.1494
2008 | 6.629 | 16.5621 | 18.5564 | 19.9057 | 21.0894 | 23.9618 | 26.7084 | 32.1243 | 35.2841 | 39.6662 | 45.8392 | 51.0783 | 54.454 | 58.9477 | 65.1819 | 72.1491 | 79.0407 | 89.1792 | 102.5907 | 114.3238 | 139.394 | 161.3307 | 188.311 | 189.9454 | 187.2358 | 198.4768 | 230.6313 | [12 empty] | 2268.597
2009 | 6.2569 | 15.6325 | 17.5149 | 18.7885 | 19.9057 | 22.6169 | 25.2094 | 30.3213 | 33.3037 | 37.4399 | 43.2665 | 48.2115 | 51.3977 | 55.6393 | 61.5235 | 68.0997 | 74.6045 | 84.174 | 96.8327 | 107.9073 | 131.5705 | 152.2759 | 177.742 | 179.2846 | 176.727 | 187.3371 | 217.687 | 234.7827 | [11 empty] | 2141.2704
2010 | 5.9057 | 14.7552 | 16.5319 | 17.734 | 18.7885 | 21.3475 | 23.7945 | 28.6195 | 31.4345 | 35.3386 | 40.8381 | 45.5056 | 48.513 | 52.5165 | 58.0704 | 64.2775 | 70.4172 | 79.4496 | 91.3979 | 101.8509 | 124.186 | 143.7293 | 167.7661 | 169.2221 | 166.8081 | 176.8227 | 205.4691 | 221.6053 | 127.8336 | [10 empty] | 2021.0902
2011 | 5.5743 | 13.927 | 15.604 | 16.7386 | 17.734 | 20.1494 | 22.459 | 27.0132 | 29.6702 | 33.3552 | 38.546 | 42.9516 | 45.7902 | 49.5689 | 54.8112 | 60.6699 | 66.465 | 74.9905 | 86.2681 | 96.1345 | 117.216 | 135.6624 | 158.3501 | 159.7244 | 157.4459 | 166.8984 | 193.937 | 209.1676 | 120.6588 | 106.6425 | [9 empty] | 1907.6551
2012 | 5.2614 | 13.1453 | 14.7282 | 15.7992 | 16.7386 | 19.0185 | 21.1985 | 25.4971 | 28.005 | 31.4831 | 36.3826 | 40.5409 | 43.2202 | 46.7869 | 51.7349 | 57.2648 | 62.7346 | 70.7816 | 81.4263 | 90.7389 | 110.6371 | 128.0483 | 149.4626 | 150.7598 | 148.6091 | 157.5311 | 183.0522 | 197.4279 | 113.8868 | 100.6571 | 85.5289 | [8 empty] | 1800.5866
2013 | 4.9661 | 12.4076 | 13.9016 | 14.9124 | 15.7992 | 17.9511 | 20.0087 | 24.066 | 26.4332 | 29.7161 | 34.3406 | 38.2655 | 40.7944 | 44.1609 | 48.8312 | 54.0507 | 59.2136 | 66.8089 | 76.8562 | 85.6461 | 104.4275 | 120.8615 | 141.0739 | 142.2983 | 140.2683 | 148.6896 | 172.7783 | 186.3471 | 107.4948 | 95.0077 | 80.7285 | 64.4941 | [7 empty] | 1699.5275
2014 | 4.6874 | 11.7112 | 13.1214 | 14.0755 | 14.9124 | 16.9436 | 18.8857 | 22.7153 | 24.9496 | 28.0482 | 32.4132 | 36.1178 | 38.5048 | 41.6823 | 46.0905 | 51.0171 | 55.8902 | 63.0592 | 72.5426 | 80.8391 | 98.5665 | 114.078 | 133.156 | 134.3117 | 132.3957 | 140.3443 | 163.081 | 175.8883 | 101.4616 | 89.6753 | 76.1976 | 60.8743 | 58.2169 | [6 empty] | 1604.1403
2015 | 4.4243 | 11.0539 | 12.3849 | 13.2855 | 14.0755 | 15.9926 | 17.8257 | 21.4404 | 23.5493 | 26.474 | 30.594 | 34.0907 | 36.3437 | 39.3429 | 43.5037 | 48.1537 | 52.7533 | 59.52 | 68.4711 | 76.302 | 93.0344 | 107.6753 | 125.6825 | 126.7733 | 124.9649 | 132.4673 | 153.9279 | 166.0164 | 95.767 | 84.6422 | 71.9209 | 57.4577 | 54.9494 | 52.0214 | [5 empty] | 1514.1069
2016 | 4.176 | 10.4335 | 11.6898 | 12.5398 | 13.2855 | 15.095 | 16.8253 | 20.237 | 22.2276 | 24.9881 | 28.8769 | 32.1773 | 34.3039 | 37.1348 | 41.062 | 45.4511 | 49.7925 | 56.1794 | 64.6281 | 72.0195 | 87.8127 | 101.632 | 118.6285 | 119.6581 | 117.9511 | 125.0325 | 145.2886 | 156.6986 | 90.392 | 79.8916 | 67.8843 | 54.2329 | 51.8654 | 49.1016 | 45.909 |  |  |  |  | 1429.1266
2017 | 3.9416 | 9.8479 | 11.0337 | 11.836 | 12.5398 | 14.2478 | 15.8809 | 19.1012 | 20.98 | 23.5857 | 27.2562 | 30.3713 | 32.3785 | 35.0505 | 38.7574 | 42.9001 | 46.9979 | 53.0263 | 61.0008 | 67.9773 | 82.8842 | 95.9278 | 111.9704 | 112.9422 | 111.3311 | 118.015 | 137.1342 | 147.9038 | 85.3187 | 75.4076 | 64.0743 | 51.189 | 48.9544 | 46.3458 | 43.3323 | 39.8813 |  |  |  | 1348.9159
2018 | 3.7204 | 9.2952 | 10.4144 | 11.1717 | 11.836 | 13.4481 | 14.9896 | 18.0292 | 19.8025 | 22.2619 | 25.7264 | 28.6667 | 30.5613 | 33.0833 | 36.5821 | 40.4923 | 44.3601 | 50.0501 | 57.5771 | 64.1621 | 78.2323 | 90.5438 | 105.686 | 106.6033 | 105.0825 | 111.3913 | 129.4374 | 139.6026 | 80.5301 | 71.1753 | 60.4781 | 48.316 | 46.2068 | 43.7446 | 40.9003 | 37.643 | 33.9398 |  |  | 1273.207
2019 | 3.5116 | 8.7735 | 9.8299 | 10.5447 | 11.1717 | 12.6933 | 14.1483 | 17.0173 | 18.6911 | 21.0124 | 24.2825 | 27.0578 | 28.846 | 31.2265 | 34.5289 | 38.2196 | 41.8703 | 47.241 | 54.3455 | 60.5609 | 73.8414 | 85.462 | 99.7543 | 100.6201 | 99.1847 | 105.1394 | 122.1727 | 131.7673 | 76.0103 | 67.1806 | 57.0837 | 45.6042 | 43.6134 | 41.2894 | 38.6047 | 35.5302 | 32.0349 | 28.0861 |  | 1201.7474
2020 | 3.3145 | 8.281 | 9.2782 | 9.9529 | 10.5447 | 11.9809 | 13.3542 | 16.0621 | 17.642 | 19.8331 | 22.9196 | 25.5392 | 27.227 | 29.4739 | 32.5909 | 36.0745 | 39.5203 | 44.5896 | 51.2953 | 57.1619 | 69.697 | 80.6654 | 94.1555 | 94.9727 | 93.6179 | 99.2384 | 115.3157 | 124.3718 | 71.7442 | 63.41 | 53.8798 | 43.0447 | 41.1656 | 38.972 | 36.438 | 33.5361 | 30.2369 | 26.5097 | 22.3216 | 1134.2985

## SW_PAPER
ΧΑΡΤΙ
Παράμετροι υπολογισμού | F= | 50% | IPCC Good Practice Guidance
| DOCF= | 77%
| MSW_F= | 1
| MCF= | 1 | IPCC Good Practice Guidance, Table 5.1
| k= | 0.040773 | 2006 IPCC Guidelines, Vol. 5, Table 3.3
| 1-e(-0.05)= | 0.039953
| 1982 | 1983 | 1984 | 1985 | 1986 | 1987 | 1988 | 1989 | 1990 | 1991 | 1992 | 1993 | 1994 | 1995 | 1996 | 1997 | 1998 | 1999 | 2000 | 2001 | 2002 | 2003 | 2004 | 2005 | 2006 | 2007 | 2008 | 2009 | 2010 | 2011 | 2012 | 2013 | 2014 | 2015 | 2016 | 2017 | 2018 | 2019 | 2020
Ποσότητες (t) | 14653 | 34555 | 36543 | 37000 | 37000 | 39680 | 41746 | 47393 | 49133 | 52135 | 56867 | 59810 | 60184 | 61494 | 64181 | 67054 | 69336 | 73839 | 80176 | 84331 | 97053 | 106022 | 116807 | 111208 | 103469 | 103525 | 113545 | 115588.81 | 91944.3992 | 73789.0382 | 69787.5562 | 65820.228 | 65283.8755 | 64782.9175 | 64317.991 | 63889.7445 | 63498.8384 | 63145.9447 | 62831.7476
Χαρτί (%) | 25% | 25% | 25% | 25% | 25% | 25% | 25% | 25% | 25% | 25% | 25% | 25% | 25% | 25% | 25% | 25% | 25% | 25% | 25% | 25% | 25% | 25% | 25% | 25% | 25% | 25% | 25% | 25% | 31.99% | 21.1% | 22.72% | 24.52% | 25.16% | 25.82% | 26.47% | 27.13% | 27.79% | 28.44% | 29.1%
DOC(x) | 10% | 10% | 10% | 10% | 10% | 10% | 10% | 10% | 10% | 10% | 10% | 10% | 10% | 10% | 10% | 10% | 10% | 10% | 10% | 10% | 10% | 10% | 10% | 10% | 10% | 10% | 10% | 10% | 12.8% | 8.442% | 9.086% | 9.807% | 10.07% | 10.33% | 10.59% | 10.85% | 11.11% | 11.38% | 11.64%
| 1982 | 1983 | 1984 | 1985 | 1986 | 1987 | 1988 | 1989 | 1990 | 1991 | 1992 | 1993 | 1994 | 1995 | 1996 | 1997 | 1998 | 1999 | 2000 | 2001 | 2002 | 2003 | 2004 | 2005 | 2006 | 2007 | 2008 | 2009 | 2010 | 2011 | 2012 | 2013 | 2014 | 2015 | 2016 | 2017 | 2018 | 2019 | 2020 | ΣΥΝΟΛΟ
1982 | 18.0314 | [38 empty] | 18.0314
1983 | 17.311 | 42.5221 | [37 empty] | 59.8331
1984 | 16.6194 | 40.8232 | 44.9684 | [36 empty] | 102.411
1985 | 15.9554 | 39.1922 | 43.1718 | 45.5308 | [35 empty] | 143.8501
1986 | 15.3179 | 37.6263 | 41.4469 | 43.7117 | 45.5308 | [34 empty] | 183.6336
1987 | 14.7059 | 36.123 | 39.791 | 41.9653 | 43.7117 | 48.8287 | [33 empty] | 225.1256
1988 | 14.1184 | 34.6798 | 38.2012 | 40.2886 | 41.9653 | 46.8778 | 51.371 | [32 empty] | 267.5021
1989 | 13.5543 | 33.2942 | 36.6749 | 38.6789 | 40.2886 | 45.0049 | 49.3186 | 58.32 | [31 empty] | 315.1345
1990 | 13.0127 | 31.964 | 35.2097 | 37.1336 | 38.6789 | 43.2068 | 47.3482 | 55.9899 | 60.4612 | [30 empty] | 363.0051
1991 | 12.4928 | 30.6869 | 33.8029 | 35.65 | 37.1336 | 41.4806 | 45.4564 | 53.753 | 58.0456 | 64.1554 | [29 empty] | 412.6572
1992 | 11.9937 | 29.4609 | 32.4524 | 34.2257 | 35.65 | 39.8233 | 43.6403 | 51.6054 | 55.7265 | 61.5921 | 69.9784 | [28 empty] | 466.1485
1993 | 11.5145 | 28.2838 | 31.1558 | 32.8582 | 34.2257 | 38.2322 | 41.8967 | 49.5436 | 53.5 | 59.1313 | 67.1825 | 73.5999 | [27 empty] | 521.1242
1994 | 11.0545 | 27.1538 | 29.911 | 31.5454 | 32.8582 | 36.7047 | 40.2228 | 47.5641 | 51.3625 | 56.7688 | 64.4983 | 70.6594 | 74.0601 | [26 empty] | 574.3637
1995 | 10.6128 | 26.0689 | 28.716 | 30.2851 | 31.5454 | 35.2382 | 38.6158 | 45.6638 | 49.3104 | 54.5007 | 61.9214 | 67.8363 | 71.1012 | 75.6722 | [25 empty] | 627.0882
1996 | 10.1888 | 25.0274 | 27.5687 | 29.0751 | 30.2851 | 33.8303 | 37.073 | 43.8394 | 47.3403 | 52.3232 | 59.4475 | 65.126 | 68.2605 | 72.6488 | 78.9787 | [24 empty] | 681.0126
1997 | 9.7817 | 24.0274 | 26.4672 | 27.9134 | 29.0751 | 32.4787 | 35.5918 | 42.0878 | 45.4489 | 50.2328 | 57.0723 | 62.524 | 65.5332 | 69.7463 | 75.8232 | 82.5141 | [23 empty] | 736.318
1998 | 9.3909 | 23.0675 | 25.4098 | 26.7982 | 27.9134 | 31.1811 | 34.1698 | 40.4063 | 43.6331 | 48.2258 | 54.7921 | 60.026 | 62.915 | 66.9597 | 72.7939 | 79.2174 | 85.3222 | [22 empty] | 792.2219
1999 | 15.0262 | 36.9097 | 40.6576 | 42.8792 | 44.6637 | 49.8921 | 54.6743 | 64.6532 | 69.8163 | 77.165 | 87.6716 | 96.0462 | 100.6688 | 107.1407 | 116.4758 | 126.754 | 136.5222 | 151.4391 | [21 empty] | 1419.0559 |  | Total | Paper | Food | Recovery |  | Paper | Food | Paper | Food
2000 | 14.4258 | 35.4351 | 39.0332 | 41.1661 | 42.8792 | 47.8988 | 52.4899 | 62.0701 | 67.0269 | 74.082 | 84.1689 | 92.2088 | 96.6468 | 102.8601 | 111.8222 | 121.6898 | 131.0677 | 145.3886 | 164.4359 | [20 empty] | 1526.7958 | 2000 | 80176 | 0.25 | 0.47 | 0% | 100% | 76.1722 | 36.1836 | 20044 | 37682.72
2001 | 13.8495 | 34.0193 | 37.4737 | 39.5213 | 41.1661 | 45.9851 | 50.3927 | 59.5902 | 64.3489 | 71.1222 | 80.806 | 88.5248 | 92.7854 | 98.7505 | 107.3546 | 116.8278 | 125.8311 | 139.5799 | 157.8661 | 172.9575 | [19 empty] | 1638.7528 | 2001 | 84331 | 0.25 | 0.47 | 0% | 100% | 77.7296 | 36.7917 | 21082.75 | 39635.57
2002 | 13.2961 | 32.6601 | 35.9765 | 37.9423 | 39.5213 | 44.1478 | 48.3794 | 57.2094 | 61.778 | 68.2806 | 77.5776 | 84.9879 | 89.0783 | 94.8051 | 103.0654 | 112.1602 | 120.8038 | 134.0032 | 151.5589 | 166.0473 | 199.0496 | [18 empty] | 1772.3288 | 2002 | 97053 | 0.25 | 0.47 | 0% | 100% | 73.0458 | 34.4963 | 24263.25 | 45614.91
2003 | 12.7649 | 31.3552 | 34.5391 | 36.4264 | 37.9423 | 42.384 | 46.4464 | 54.9237 | 59.3098 | 65.5526 | 74.4781 | 81.5924 | 85.5194 | 91.0173 | 98.9476 | 107.679 | 115.9773 | 128.6493 | 145.5036 | 159.4132 | 191.0969 | 217.4444 | [17 empty] | 1918.9628 | 2003 | 106022 | 0.25 | 0.47 | 0% | 100% | 72.3987 | 34.1274 | 26505.5 | 49830.34
2004 | 12.2549 | 30.1025 | 33.1592 | 34.9711 | 36.4264 | 40.6906 | 44.5908 | 52.7293 | 56.9401 | 62.9336 | 71.5024 | 78.3325 | 82.1026 | 87.3808 | 94.9943 | 103.3769 | 111.3436 | 123.5094 | 139.6902 | 153.0441 | 183.4619 | 208.7568 | 239.5638 | [16 empty] | 2081.8576 | 2004 | 116807 | 0.25 | 0.47 | 0% | 100% | 71.2922 | 33.5595 | 29201.75 | 54899.29
2005 | 11.7653 | 28.8998 | 31.8343 | 33.5738 | 34.9711 | 39.0649 | 42.8092 | 50.6226 | 54.6652 | 60.4191 | 68.6457 | 75.2029 | 78.8223 | 83.8897 | 91.199 | 99.2466 | 106.895 | 118.5747 | 134.1092 | 146.9295 | 176.132 | 200.4163 | 229.9924 | 228.0806 | [15 empty] | 2226.7611 | 2005 | 111208 | 0.25 | 0.47 | 0% | 100% | 80.0936 | 37.5924 | 27802 | 52267.76
2006 | 11.2952 | 27.7452 | 30.5625 | 32.2325 | 33.5738 | 37.5041 | 41.0988 | 48.6 | 52.4811 | 58.0052 | 65.9031 | 72.1982 | 75.6731 | 80.538 | 87.5553 | 95.2814 | 102.6242 | 113.8373 | 128.751 | 141.0592 | 169.095 | 192.409 | 220.8034 | 218.968 | 212.2084 | [14 empty] | 2350.003 | 2006 | 103469 | 0.25 | 0.47 | 0% | 100% | 90.8486 | 42.4581 | 25867.25 | 48630.43
2007 | 10.844 | 26.6367 | 29.3414 | 30.9447 | 32.2325 | 36.0057 | 39.4568 | 46.6583 | 50.3843 | 55.6877 | 63.27 | 69.3137 | 72.6497 | 77.3202 | 84.0571 | 91.4746 | 98.524 | 109.2891 | 123.607 | 135.4234 | 162.339 | 184.7216 | 211.9816 | 210.2195 | 203.7299 | 212.3232 | [13 empty] | 2468.4358 | 2007 | 103525 | 0.25 | 0.47 | 3.056% | 96.94% | 92.4612 | 43.0192 | 25881.25 | 48656.75
2008 | 10.4107 | 25.5724 | 28.1691 | 29.7083 | 30.9447 | 34.5671 | 37.8804 | 44.7941 | 48.3713 | 53.4628 | 60.7422 | 66.5444 | 69.7471 | 74.231 | 80.6988 | 87.8199 | 94.5877 | 104.9226 | 118.6685 | 130.0128 | 155.8531 | 177.3414 | 203.5122 | 201.8205 | 195.5903 | 203.8402 | 232.8736 | [12 empty] | 2602.6872 | 2008 | 113545 | 0.25 | 0.47 | 17.42% | 82.58% | 75.7195 | 35.1063 | 28386.25 | 53366.15
2009 | 9.9948 | 24.5507 | 27.0436 | 28.5214 | 29.7083 | 33.1861 | 36.3669 | 43.0045 | 46.4387 | 51.3268 | 58.3153 | 63.8857 | 66.9605 | 71.2653 | 77.4746 | 84.3112 | 90.8086 | 100.7306 | 113.9273 | 124.8183 | 149.6262 | 170.256 | 195.3813 | 193.7571 | 187.7758 | 195.6961 | 223.5695 | 237.0653 | [11 empty] | 2498.7012 | 2009 | 115588.81 | 0.25 | 0.47 | 21.94% | 78.06% | 67.4961 | 30.7665 | 28897.2025 | 54326.7407
2010 | 9.5954 | 23.5698 | 25.9632 | 27.3819 | 28.5214 | 31.8602 | 34.9139 | 41.2863 | 44.5833 | 49.2761 | 55.9854 | 61.3333 | 64.2852 | 68.418 | 74.3792 | 80.9427 | 87.1805 | 96.7061 | 109.3755 | 119.8314 | 143.6482 | 163.4537 | 187.5751 | 186.0159 | 180.2735 | 187.8774 | 214.6372 | 227.5938 | 241.3325 | [10 empty] | 2398.8698 | 2010 | 91944.3992 | 0.31995 | 0.32171 | 27.64% | 72.36% | 59.0064 | 49.4412 | 29417.3521 | 29579.6126
2011 | 9.2121 | 22.6282 | 24.9259 | 26.2879 | 27.3819 | 30.5872 | 33.519 | 39.6368 | 42.8021 | 47.3074 | 53.7486 | 58.8828 | 61.7168 | 65.6845 | 71.4075 | 77.7087 | 83.6973 | 92.8424 | 105.0056 | 115.0438 | 137.9089 | 156.9232 | 180.0809 | 178.5839 | 173.071 | 180.3711 | 206.0617 | 218.5007 | 231.6905 | 127.7518 | [9 empty] | 2303.027 | 2011 | 73789.0382 | 0.21104 | 0.33442 | 34.82% | 65.18% | 96.4003 | 50.3913 | 15572.3695 | 24676.1805
2012 | 8.844 | 21.7241 | 23.93 | 25.2376 | 26.2879 | 29.3652 | 32.1798 | 38.0531 | 41.092 | 45.4173 | 51.6012 | 56.5302 | 59.251 | 63.0602 | 68.5546 | 74.604 | 80.3534 | 89.133 | 100.8103 | 110.4474 | 132.399 | 150.6536 | 172.8861 | 171.4489 | 166.1562 | 173.1647 | 197.8289 | 209.7708 | 222.4337 | 122.6477 | 130.0513 | [8 empty] | 2211.0135 | 2012 | 69787.5562 | 0.22716 | 0.28358 | 34.82% | 65.18% | 90.9124 | 59.3045 | 15852.6722 | 19790.667
2013 | 8.4907 | 20.8561 | 22.9739 | 24.2292 | 25.2376 | 28.1919 | 30.8941 | 36.5328 | 39.4502 | 43.6027 | 49.5395 | 54.2717 | 56.8837 | 60.5407 | 65.8156 | 71.6233 | 77.143 | 85.5719 | 96.7826 | 106.0346 | 127.1092 | 144.6345 | 165.9787 | 164.599 | 159.5177 | 166.2462 | 189.925 | 201.3898 | 213.5467 | 117.7475 | 124.8553 | 132.3922 | [7 empty] | 2122.6762 | 2013 | 65820.228 | 0.24518 | 0.22673 | 34.82% | 65.18% | 85.7368 | 74.2326 | 16138.0203 | 14923.3948
2014 | 8.1514 | 20.0229 | 22.056 | 23.2612 | 24.2292 | 27.0656 | 29.6598 | 35.0732 | 37.8741 | 41.8606 | 47.5603 | 52.1033 | 54.611 | 58.1219 | 63.186 | 68.7618 | 74.0609 | 82.153 | 92.9158 | 101.7982 | 122.0308 | 138.8558 | 159.3473 | 158.0227 | 153.1445 | 159.6041 | 182.3368 | 193.3436 | 205.0148 | 113.0431 | 119.8669 | 127.1027 | 134.7753 | [6 empty] | 2037.8682 | 2014 | 65283.8755 | 0.25165 | 0.20634 | 34.82% | 65.18% | 80.856 | 77.6211 | 16428.5046 | 13470.8993
2015 | 7.8258 | 19.2229 | 21.1748 | 22.3318 | 23.2612 | 25.9842 | 28.4748 | 33.6719 | 36.3609 | 40.1882 | 45.6601 | 50.0216 | 52.4291 | 55.7997 | 60.6615 | 66.0145 | 71.1019 | 78.8707 | 89.2035 | 97.731 | 117.1553 | 133.3081 | 152.9808 | 151.7092 | 147.0258 | 153.2274 | 175.0519 | 185.6189 | 196.8238 | 108.5266 | 115.0779 | 122.0246 | 129.3906 | 137.2013 | [5 empty] | 1956.4486 | 2015 | 64782.9175 | 0.25816 | 0.18581 | 34.82% | 65.18% | 76.253 | 81.9901 | 16724.2177 | 12037.3077
2016 | 7.5131 | 18.4549 | 20.3288 | 21.4396 | 22.3318 | 24.9461 | 27.3371 | 32.3266 | 34.9081 | 38.5825 | 43.8358 | 48.0231 | 50.3344 | 53.5703 | 58.2379 | 63.377 | 68.2611 | 75.7196 | 85.6395 | 93.8263 | 112.4745 | 127.982 | 146.8687 | 145.6479 | 141.1517 | 147.1054 | 168.058 | 178.2028 | 188.96 | 104.1906 | 110.4801 | 117.1493 | 124.221 | 131.7196 | 139.6709 |  |  |  |  | 1878.282 | 2016 | 64317.991 | 0.2647 | 0.16516 | 34.82% | 65.18% | 71.912 | 87.6918 | 17025.2537 | 10622.9602
2017 | 7.2129 | 17.7175 | 19.5166 | 20.583 | 21.4396 | 23.9494 | 26.2449 | 31.035 | 33.5134 | 37.041 | 42.0844 | 46.1044 | 48.3234 | 51.43 | 55.9111 | 60.8449 | 65.5339 | 72.6943 | 82.218 | 90.0777 | 107.9808 | 122.8687 | 141.0008 | 139.8288 | 135.5122 | 141.2281 | 161.3435 | 171.083 | 181.4105 | 100.0279 | 106.0661 | 112.4688 | 119.258 | 126.457 | 134.0906 | 142.1849 |  |  |  | 1803.2384 | 2017 | 63889.7445 | 0.27128 | 0.14444 | 34.82% | 65.18% | 67.8181 | 95.28 | 17331.7082 | 9228.2032
2018 | 6.9247 | 17.0097 | 18.7368 | 19.7607 | 20.583 | 22.9925 | 25.1964 | 29.7951 | 32.1745 | 35.5611 | 40.403 | 44.2624 | 46.3927 | 49.3752 | 53.6773 | 58.4139 | 62.9156 | 69.7899 | 78.9331 | 86.4788 | 103.6666 | 117.9597 | 135.3674 | 134.2421 | 130.098 | 135.5855 | 154.8973 | 164.2477 | 174.1625 | 96.0314 | 101.8284 | 107.9753 | 114.4932 | 121.4046 | 128.7332 | 136.5042 | 144.7443 |  |  | 1731.1931 | 2018 | 63498.8384 | 0.27786 | 0.12368 | 34.82% | 65.18% | 63.9573 | 105.6759 | 17643.679 | 7853.3893
2019 | 6.6481 | 16.3301 | 17.9882 | 18.9712 | 19.7607 | 22.0739 | 24.1897 | 28.6047 | 30.889 | 34.1403 | 38.7888 | 42.494 | 44.5392 | 47.4025 | 51.5327 | 56.0801 | 60.4019 | 67.0016 | 75.7794 | 83.0237 | 99.5248 | 113.2468 | 129.959 | 128.8787 | 124.9002 | 130.1685 | 148.7086 | 157.6854 | 167.2041 | 92.1947 | 97.76 | 103.6613 | 109.9188 | 116.5541 | 123.5899 | 131.0504 | 138.9613 | 147.3497 |  | 1662.0262 | 2019 | 63145.9447 | 0.28444 | 0.10292 | 34.82% | 65.18% | 60.3163 | 120.5338 | 17961.2652 | 6498.8775
2020 | 6.3825 | 15.6776 | 17.2696 | 18.2132 | 18.9712 | 21.192 | 23.2232 | 27.4618 | 29.6549 | 32.7763 | 37.239 | 40.7962 | 42.7597 | 45.5086 | 49.4738 | 53.8395 | 57.9886 | 64.3247 | 72.7518 | 79.7066 | 95.5484 | 108.7222 | 124.7667 | 123.7296 | 119.91 | 124.9678 | 142.7672 | 151.3854 | 160.5238 | 88.5112 | 93.8542 | 99.5197 | 105.5272 | 111.8974 | 118.6521 | 125.8145 | 133.4093 | 141.4626 | 150.002 | 1595.6227 | 2020 | 62831.7476 | 0.29101 | 0.082204 | 34.82% | 65.18% | 56.8826 | 143.149 | 18284.568 | 5165.0333
[47 empty] | 74.6949 | 75.3002
[47 empty] | 73.9134 | 67.0862

## SW_SLUDGE
ΙΛΥΣ ΒΙΟΛΟΓΙΚΟΥ
Παράμετροι υπολογισμού | F= | 60% | IPCC Good Practice Guidance
| DOCF= | 40% | Εθνική Απογραφή Εκπομπών 2009, pp. 234
| MSW_F= | 1
| MCF= | 1 | IPCC Good Practice Guidance, Table 5.1
| k= | 0.077016 | Εθνική Απογραφή Εκπομπών 2009, pp. 234
| 1-e(-0.05)= | 0.074125
| 1982 | 1983 | 1984 | 1985 | 1986 | 1987 | 1988 | 1989 | 1990 | 1991 | 1992 | 1993 | 1994 | 1995 | 1996 | 1997 | 1998 | 1999 | 2000 | 2001 | 2002 | 2003 | 2004 | 2005 | 2006 | 2007 | 2008 | 2009 | 2010 | 2011 | 2012 | 2013 | 2014 | 2015 | 2016 | 2017 | 2018 | 2019 | 2020
Ποσότητες (t) | 0 | 0 | 0 | 0 | 0 | 0 | 0 | 0 | 0 | 0 | 0 | 0 | 0 | 0 | 0 | 0 | 0 | 0 | 0 | 0 | 0 | 0 | 0 | 0 | 7100 | 7044 | 7681 | 7796.215 | 7913.1582 | 8816.1404 | 8942.9555 | 9071.5777 | 9152.4455 | 9233.9835 | 9316.3923 | 9399.4835 | 9483.2631 | 9567.7375 | 9652.9129
DOC(x) | 40% | 40% | 40% | 40% | 40% | 40% | 40% | 40% | 40% | 40% | 40% | 40% | 40% | 40% | 40% | 40% | 40% | 40% | 40% | 40% | 40% | 40% | 40% | 40% | 40% | 40% | 40% | 40% | 40% | 40% | 40% | 40% | 40% | 40% | 40% | 40% | 40% | 40% | 40%
| 1982 | 1983 | 1984 | 1985 | 1986 | 1987 | 1988 | 1989 | 1990 | 1991 | 1992 | 1993 | 1994 | 1995 | 1996 | 1997 | 1998 | 1999 | 2000 | 2001 | 2002 | 2003 | 2004 | 2005 | 2006 | 2007 | 2008 | 2009 | 2010 | 2011 | 2012 | 2013 | 2014 | 2015 | 2016 | 2017 | 2018 | 2019 | 2020 | ΣΥΝΟΛΟ
1982 | 0 | [38 empty] | 0
1983 | 0 | 0 | [37 empty] | 0
1984 | 0 | 0 | 0 | [36 empty] | 0
1985 | 0 | 0 | 0 | 0 | [35 empty] | 0
1986 | 0 | 0 | 0 | 0 | 0 | [34 empty] | 0
1987 | 0 | 0 | 0 | 0 | 0 | 0 | [33 empty] | 0
1988 | 0 | 0 | 0 | 0 | 0 | 0 | 0 | [32 empty] | 0
1989 | 0 | 0 | 0 | 0 | 0 | 0 | 0 | 0 | [31 empty] | 0
1990 | 0 | 0 | 0 | 0 | 0 | 0 | 0 | 0 | 0 | [30 empty] | 0
1991 | 0 | 0 | 0 | 0 | 0 | 0 | 0 | 0 | 0 | 0 | [29 empty] | 0
1992 | 0 | 0 | 0 | 0 | 0 | 0 | 0 | 0 | 0 | 0 | 0 | [28 empty] | 0
1993 | 0 | 0 | 0 | 0 | 0 | 0 | 0 | 0 | 0 | 0 | 0 | 0 | [27 empty] | 0
1994 | 0 | 0 | 0 | 0 | 0 | 0 | 0 | 0 | 0 | 0 | 0 | 0 | 0 | [26 empty] | 0
1995 | 0 | 0 | 0 | 0 | 0 | 0 | 0 | 0 | 0 | 0 | 0 | 0 | 0 | 0 | [25 empty] | 0
1996 | 0 | 0 | 0 | 0 | 0 | 0 | 0 | 0 | 0 | 0 | 0 | 0 | 0 | 0 | 0 | [24 empty] | 0
1997 | 0 | 0 | 0 | 0 | 0 | 0 | 0 | 0 | 0 | 0 | 0 | 0 | 0 | 0 | 0 | 0 | [23 empty] | 0
1998 | 0 | 0 | 0 | 0 | 0 | 0 | 0 | 0 | 0 | 0 | 0 | 0 | 0 | 0 | 0 | 0 | 0 | [22 empty] | 0
1999 | 0 | 0 | 0 | 0 | 0 | 0 | 0 | 0 | 0 | 0 | 0 | 0 | 0 | 0 | 0 | 0 | 0 | 0 | [21 empty] | 0
2000 | 0 | 0 | 0 | 0 | 0 | 0 | 0 | 0 | 0 | 0 | 0 | 0 | 0 | 0 | 0 | 0 | 0 | 0 | 0 | [20 empty] | 0
2001 | 0 | 0 | 0 | 0 | 0 | 0 | 0 | 0 | 0 | 0 | 0 | 0 | 0 | 0 | 0 | 0 | 0 | 0 | 0 | 0 | [19 empty] | 0
2002 | 0 | 0 | 0 | 0 | 0 | 0 | 0 | 0 | 0 | 0 | 0 | 0 | 0 | 0 | 0 | 0 | 0 | 0 | 0 | 0 | 0 | [18 empty] | 0
2003 | 0 | 0 | 0 | 0 | 0 | 0 | 0 | 0 | 0 | 0 | 0 | 0 | 0 | 0 | 0 | 0 | 0 | 0 | 0 | 0 | 0 | 0 | [17 empty] | 0
2004 | 0 | 0 | 0 | 0 | 0 | 0 | 0 | 0 | 0 | 0 | 0 | 0 | 0 | 0 | 0 | 0 | 0 | 0 | 0 | 0 | 0 | 0 | 0 | [16 empty] | 0
2005 | 0 | 0 | 0 | 0 | 0 | 0 | 0 | 0 | 0 | 0 | 0 | 0 | 0 | 0 | 0 | 0 | 0 | 0 | 0 | 0 | 0 | 0 | 0 | 0 | [15 empty] | 0
2006 | 0 | 0 | 0 | 0 | 0 | 0 | 0 | 0 | 0 | 0 | 0 | 0 | 0 | 0 | 0 | 0 | 0 | 0 | 0 | 0 | 0 | 0 | 0 | 0 | 67.3651 | [14 empty] | 67.3651
2007 | 0 | 0 | 0 | 0 | 0 | 0 | 0 | 0 | 0 | 0 | 0 | 0 | 0 | 0 | 0 | 0 | 0 | 0 | 0 | 0 | 0 | 0 | 0 | 0 | 62.3716 | 66.8337 | [13 empty] | 129.2053
2008 | 0 | 0 | 0 | 0 | 0 | 0 | 0 | 0 | 0 | 0 | 0 | 0 | 0 | 0 | 0 | 0 | 0 | 0 | 0 | 0 | 0 | 0 | 0 | 0 | 57.7483 | 61.8797 | 72.8776 | [12 empty] | 192.5056
2009 | 0 | 0 | 0 | 0 | 0 | 0 | 0 | 0 | 0 | 0 | 0 | 0 | 0 | 0 | 0 | 0 | 0 | 0 | 0 | 0 | 0 | 0 | 0 | 0 | 53.4677 | 57.2928 | 67.4755 | 73.9708 | [11 empty] | 178.236
2010 | 0 | 0 | 0 | 0 | 0 | 0 | 0 | 0 | 0 | 0 | 0 | 0 | 0 | 0 | 0 | 0 | 0 | 0 | 0 | 0 | 0 | 0 | 0 | 0 | 49.5044 | 53.046 | 62.4739 | 68.4877 | 75.0803 | [10 empty] | 165.0242
2011 | 0 | 0 | 0 | 0 | 0 | 0 | 0 | 0 | 0 | 0 | 0 | 0 | 0 | 0 | 0 | 0 | 0 | 0 | 0 | 0 | 0 | 0 | 0 | 0 | 45.8349 | 49.1139 | 57.843 | 63.411 | 69.515 | 83.6479 | [9 empty] | 152.7918
2012 | 0 | 0 | 0 | 0 | 0 | 0 | 0 | 0 | 0 | 0 | 0 | 0 | 0 | 0 | 0 | 0 | 0 | 0 | 0 | 0 | 0 | 0 | 0 | 0 | 42.4373 | 45.4733 | 53.5554 | 58.7106 | 64.3622 | 77.4474 | 84.8511 | [8 empty] | 141.466
2013 | 0 | 0 | 0 | 0 | 0 | 0 | 0 | 0 | 0 | 0 | 0 | 0 | 0 | 0 | 0 | 0 | 0 | 0 | 0 | 0 | 0 | 0 | 0 | 0 | 39.2917 | 42.1026 | 49.5856 | 54.3587 | 59.5913 | 71.7066 | 78.5615 | 86.0715 | [7 empty] | 130.9798
2014 | 0 | 0 | 0 | 0 | 0 | 0 | 0 | 0 | 0 | 0 | 0 | 0 | 0 | 0 | 0 | 0 | 0 | 0 | 0 | 0 | 0 | 0 | 0 | 0 | 36.3791 | 38.9817 | 45.91 | 50.3293 | 55.1741 | 66.3914 | 72.7381 | 79.6914 | 86.8387 | [6 empty] | 121.2709
2015 | 0 | 0 | 0 | 0 | 0 | 0 | 0 | 0 | 0 | 0 | 0 | 0 | 0 | 0 | 0 | 0 | 0 | 0 | 0 | 0 | 0 | 0 | 0 | 0 | 33.6825 | 36.0922 | 42.5069 | 46.5987 | 51.0843 | 61.4701 | 67.3464 | 73.7842 | 80.4018 | 87.6124 | [5 empty] | 112.2817
2016 | 0 | 0 | 0 | 0 | 0 | 0 | 0 | 0 | 0 | 0 | 0 | 0 | 0 | 0 | 0 | 0 | 0 | 0 | 0 | 0 | 0 | 0 | 0 | 0 | 31.1858 | 33.4169 | 39.3561 | 43.1445 | 47.2976 | 56.9136 | 62.3543 | 68.315 | 74.442 | 81.1181 | 88.3943 |  |  |  |  | 103.9588
2017 | 0 | 0 | 0 | 0 | 0 | 0 | 0 | 0 | 0 | 0 | 0 | 0 | 0 | 0 | 0 | 0 | 0 | 0 | 0 | 0 | 0 | 0 | 0 | 0 | 28.8741 | 30.9398 | 36.4388 | 39.9464 | 43.7917 | 52.6949 | 57.7323 | 63.2511 | 68.924 | 75.1052 | 81.842 | 89.1826 |  |  |  | 96.2528
2018 | 0 | 0 | 0 | 0 | 0 | 0 | 0 | 0 | 0 | 0 | 0 | 0 | 0 | 0 | 0 | 0 | 0 | 0 | 0 | 0 | 0 | 0 | 0 | 0 | 26.7338 | 28.6464 | 33.7378 | 36.9854 | 40.5456 | 48.7888 | 53.4528 | 58.5626 | 63.8149 | 69.538 | 75.7755 | 82.572 | 89.9775 |  |  | 89.118
2019 | 0 | 0 | 0 | 0 | 0 | 0 | 0 | 0 | 0 | 0 | 0 | 0 | 0 | 0 | 0 | 0 | 0 | 0 | 0 | 0 | 0 | 0 | 0 | 0 | 24.7522 | 26.523 | 31.2369 | 34.2438 | 37.5402 | 45.1723 | 49.4906 | 54.2216 | 59.0846 | 64.3835 | 70.1586 | 76.4513 | 83.3079 | 90.779 |  | 82.5121
2020 | 0 | 0 | 0 | 0 | 0 | 0 | 0 | 0 | 0 | 0 | 0 | 0 | 0 | 0 | 0 | 0 | 0 | 0 | 0 | 0 | 0 | 0 | 0 | 0 | 22.9174 | 24.557 | 28.9215 | 31.7055 | 34.7575 | 41.8239 | 45.8221 | 50.2024 | 54.705 | 59.611 | 64.9581 | 70.7843 | 77.1327 | 84.05 | 91.5872 | 76.3959

## SW_CH4
| Potential CH4 emissions | Biogas recovery | CH4 recovery | CH4 emissions
| (t) | (m3) | (%) | (t)
1982 | 35.8892 |  |  | 35.8892
1983 | 118.8012 |  |  | 118.8012
1984 | 202.6049 |  |  | 202.6049
1985 | 283.513 |  |  | 283.513
1986 | 360.5502 |  |  | 360.5502
1987 | 440.4711 |  |  | 440.4711
1988 | 521.6376 |  |  | 521.6376
1989 | 612.765 |  |  | 612.765
1990 | 703.8099 |  |  | 703.8099
1991 | 797.8717 |  |  | 797.8717
1992 | 899.0472 |  |  | 899.0472
1993 | 1002.6174 |  |  | 1002.6174
1994 | 1102.1798 |  |  | 1102.1798
1995 | 1200.2238 |  |  | 1200.2238
1996 | 1300.1988 |  |  | 1300.1988
1997 | 1402.4716 |  |  | 1402.4716
1998 | 1505.4878 |  |  | 1505.4878
1999 | 2691.0924 |  |  | 2691.0924
2000 | 2890.291 |  |  | 2890.291
2001 | 3097.013 |  |  | 3097.013
2002 | 3345.8761 |  |  | 3345.8761
2003 | 3619.5443 |  |  | 3619.5443
2004 | 3924.2499 |  |  | 3924.2499
2005 | 4191.6323 |  |  | 4191.6323
2006 | 4414.7595 |  |  | 4414.7595
2007 | 4627.5852 | 404000 | 3.056% | 4486.1852
2008 | 4871.2842 | 2424000 | 17.42% | 4022.8842
2009 | 4639.9717 | 2908800 | 21.94% | 3621.8917
2010 | 4419.96 | 3490560 | 27.64% | 3198.264
2011 | 4210.6821 | 4188672 | 34.82% | 2744.6469
2012 | 4011.6001 | 3990630.6304 | 34.82% | 2614.8794
2013 | 3822.2036 | 3802224.1695 | 34.82% | 2491.4252
2014 | 3642.0086 | 3622970.9944 | 34.82% | 2373.9687
2015 | 3470.5555 | 3452414.1505 | 34.82% | 2262.2105
2016 | 3307.4086 | 3290120.0616 | 34.82% | 2155.8666
2017 | 3152.1543 | 3135677.3083 | 34.82% | 2054.6672
2018 | 3004.4001 | 2988695.4715 | 34.82% | 1958.3567
2019 | 2863.7736 | 2848804.0375 | 34.82% | 1866.6922
2020 | 2729.9212 | 2715651.3605 | 34.82% | 1779.4433
Εκπομπές από την παραγωγή ενέργειας
|  | Κατανάλωση βιοαερίου (TJ) | 7.1266 | 42.7594 | 51.3112 | 61.5735 | 73.8882 | 70.3947 | 67.0712 | 63.9092 | 60.9006 | 58.0377 | 55.3133 | 52.7206 | 50.2529 | 47.9041
|  | Emission Factors | Emissions (kg)
|  | (kg / TJ) | 2007 | 2008 | 2009 | 2010 | 2011 | 2012 | 2013 | 2014 | 2015 | 2016 | 2017 | 2018 | 2019 | 2020
| CH4 | 1 | 7.1266 | 42.7594 | 51.3112 | 61.5735 | 73.8882 | 70.3947 | 67.0712 | 63.9092 | 60.9006 | 58.0377 | 55.3133 | 52.7206 | 50.2529 | 47.9041
| N2O | 0.1 | 0.71266 | 4.2759 | 5.1311 | 6.1573 | 7.3888 | 7.0395 | 6.7071 | 6.3909 | 6.0901 | 5.8038 | 5.5313 | 5.2721 | 5.0253 | 4.7904
| NOx | 60 | 427.5936 | 2565.5616 | 3078.6739 | 3694.4087 | 4433.2904 | 4223.6835 | 4024.2741 | 3834.5525 | 3654.0351 | 3482.2631 | 3318.8009 | 3163.2353 | 3015.1742 | 2874.2454
| SO2 | 0 | 0 | 0 | 0 | 0 | 0 | 0 | 0 | 0 | 0 | 0 | 0 | 0 | 0 | 0
| NMVOC | 2.5 | 17.8164 | 106.8984 | 128.2781 | 153.9337 | 184.7204 | 175.9868 | 167.6781 | 159.773 | 152.2515 | 145.0943 | 138.2834 | 131.8015 | 125.6323 | 119.7602
| PM10 | 5.7 | 40.6214 | 243.7284 | 292.474 | 350.9688 | 421.1626 | 401.2499 | 382.306 | 364.2825 | 347.1333 | 330.815 | 315.2861 | 300.5074 | 286.4415 | 273.0533

## WASTEWATER
|  | Eπεξεργασία υγρών αποβλήτων | 2007 | 2008 | 2009 | 2010 | 2011 | 2012 | 2013 | 2014 | 2015 | 2016 | 2017 | 2018 | 2019 | 2020
|  | ΒΟD σύνολο (kg) | 3721652.14 | 3777476.9221 | 3834139.0759 | 3891651.1621 | 4335733.227 | 4398100.2376 | 4461356.004 | 4501126.3567 | 4541226.332 | 4581754.5696 | 4622618.3897 | 4663820.8127 | 4705364.8859 | 4747253.6841
| IPCC Good Practice Guidance | Bo (kg CH4/kg BOD) | 0.6 | 0.6 | 0.6 | 0.6 | 0.6 | 0.6 | 0.6 | 0.6 | 0.6 | 0.6 | 0.6 | 0.6 | 0.6 | 0.6
| 2006 IPCC Guidelines, Vol. 5, Table 6.33 | Methane Correction Factor | 0 | 0 | 0 | 0 | 0 | 0 | 0 | 0 | 0 | 0 | 0 | 0 | 0 | 0
|  | EF wastewater (kg CH4/kg BOD) | 0 | 0 | 0 | 0 | 0 | 0 | 0 | 0 | 0 | 0 | 0 | 0 | 0 | 0
|  | Biogas production (m3/day) | 2280 | 2314.2 | 2348.913 | 2384.1467 | 2656.2052 | 2694.4132 | 2733.1656 | 2757.5302 | 2782.0967 | 2806.9255 | 2831.96 | 2857.2019 | 2882.6531 | 2908.3154
|  | Biogas production (m3) | 832200 | 844683 | 857353.245 | 870213.5437 | 969514.8971 | 983460.8072 | 997605.4523 | 1006498.5155 | 1015465.2857 | 1024527.8197 | 1033665.3935 | 1042878.6825 | 1052168.3679 | 1061535.1374
| Εθνική απογραφή εκπομπών 2009 | CH4 in biogas (%) | 60% | 60% | 60% | 60% | 60% | 60% | 60% | 60% | 60% | 60% | 60% | 60% | 60% | 60%
|  | CH4 in biogas (m3) | 499320 | 506809.8 | 514411.947 | 522128.1262 | 581708.9383 | 590076.4843 | 598563.2714 | 603899.1093 | 609279.1714 | 614716.6918 | 620199.2361 | 625727.2095 | 631301.0207 | 636921.0825
|  | CH4 density (kg/m3) | 0.7 | 0.7 | 0.7 | 0.7 | 0.7 | 0.7 | 0.7 | 0.7 | 0.7 | 0.7 | 0.7 | 0.7 | 0.7 | 0.7
|  | CH4 in biogas (kg) | 349524 | 354766.86 | 360088.3629 | 365489.6883 | 407196.2568 | 413053.539 | 418994.29 | 422729.3765 | 426495.42 | 430301.6843 | 434139.4653 | 438009.0466 | 441910.7145 | 445844.7577
| 2006 IPCC Guidelines, Vol. 5, Table 6.33 | Methane Correction Factor (anaerobic digesters) | 0.8 | 0.8 | 0.8 | 0.8 | 0.8 | 0.8 | 0.8 | 0.8 | 0.8 | 0.8 | 0.8 | 0.8 | 0.8 | 0.8
|  | BOD sludge (kg) | 728175 | 739097.625 | 750184.0894 | 761436.8507 | 848325.5349 | 860528.2063 | 872904.7708 | 880686.201 | 888532.125 | 896461.8423 | 904457.2194 | 912518.8471 | 920647.3219 | 928843.2453
|  | Παραγωγή ηλεκτρισμού (kWh) | 1400000 | 1421000 | 1442315 | 1463949.725 | 1631003.1914 | 1654464.2274 | 1678259.593 | 1693220.2856 | 1708304.9747 | 1723550.7662 | 1738922.7962 | 1754422.2007 | 1770050.1262 | 1785807.7294
|  | Απόδοση (%) | 0.3 | 0.3 | 0.3 | 0.3 | 0.3 | 0.3 | 0.3 | 0.3 | 0.3 | 0.3 | 0.3 | 0.3 | 0.3 | 0.3
| 2006 IPCC Guidelines, Vol. 2, Table 1.2 | Θερμογόνος δύναμη CH4 (MJ/kg) | 50.4 | 50.4 | 50.4 | 50.4 | 50.4 | 50.4 | 50.4 | 50.4 | 50.4 | 50.4 | 50.4 | 50.4 | 50.4 | 50.4
|  | CH4 consumption (kg) | 333333.3333 | 338333.3333 | 343408.3333 | 348559.4583 | 388334.0932 | 393920.0542 | 399585.6174 | 403147.687 | 406739.2797 | 410369.23 | 414029.2372 | 417719.5716 | 421440.5062 | 425192.3165
|  | Biogas consumption (m3) | 793650.7937 | 805555.5556 | 817638.8889 | 829903.4722 | 924604.9838 | 937904.8908 | 951394.3271 | 959875.4453 | 968426.8564 | 977069.5953 | 985783.898 | 994570.4086 | 1003429.7768 | 1012362.6584
|  | Biogas consumption (TJ) | 16.8 | 17.052 | 17.3078 | 17.5674 | 19.572 | 19.8536 | 20.1391 | 20.3186 | 20.4997 | 20.6826 | 20.8671 | 21.0531 | 21.2406 | 21.4297
|  | Εκπομπές CH4 (kg) | 16190.6667 | 16433.5267 | 16680.0296 | 16930.23 | 18862.1636 | 19133.4849 | 19408.6726 | 19581.6895 | 19756.1403 | 19932.4542 | 20110.2281 | 20289.475 | 20470.2083 | 20652.4412
Εκπομπές από την παραγωγή ενέργειας |  |  | 2007: Emissions (kg)
Emission Factors
|  | (kg / TJ) | 2007 | 2008 | 2009 | 2010 | 2011 | 2012 | 2013 | 2014 | 2015 | 2016 | 2017 | 2018 | 2019 | 2020
2006 IPCC Guidelines, Vol. 2, Table 2.2 | CH4 | 1 | 16.8 | 17.052 | 17.3078 | 17.5674 | 19.572 | 19.8536 | 20.1391 | 20.3186 | 20.4997 | 20.6826 | 20.8671 | 21.0531 | 21.2406 | 21.4297
| N2O | 0.1 | 1.68 | 1.7052 | 1.7308 | 1.7567 | 1.9572 | 1.9854 | 2.0139 | 2.0319 | 2.05 | 2.0683 | 2.0867 | 2.1053 | 2.1241 | 2.143
CORINAIR, Table 26, pp. B111-50 | NOx | 60 | 1008 | 1023.12 | 1038.4668 | 1054.0438 | 1174.3223 | 1191.2142 | 1208.3469 | 1219.1186 | 1229.9796 | 1240.9566 | 1252.0244 | 1263.184 | 1274.4361 | 1285.7816
CORINAIR, Table 26, pp. B111-47 | SO2 | 0 | 0 | 0 | 0 | 0 | 0 | 0 | 0 | 0 | 0 | 0 | 0 | 0 | 0 | 0
CORINAIR, Table 26, pp. B111-53 | NMVOC | 2.5 | 42 | 42.63 | 43.2694 | 43.9185 | 48.9301 | 49.6339 | 50.3478 | 50.7966 | 51.2491 | 51.7065 | 52.1677 | 52.6327 | 53.1015 | 53.5742
CORINAIR, Table 8.1, pp. B111(S3)-6 | PM10 | 5.7 | 95.76 | 97.1964 | 98.6543 | 100.1342 | 111.5606 | 113.1654 | 114.793 | 115.8163 | 116.8481 | 117.8909 | 118.9423 | 120.0025 | 121.0714 | 122.1492

## TOTAL
ΑΠΟΓΡΑΦΗ 2007
| CH4 | N2O
| (t) | (t)
Απορρίμματα | 4486.1852 |  | 94209.8899
Υγρά απόβλητα | 16.1907 | 13.8748 | 4641.1878
ΣΥΝΟΛΟ | 4502.3759 | 13.8748 | 98851.0777
ΠΡΟΒΛΕΨΗ
1. CH4
| 2007 | 2008 | 2009 | 2010 | 2011 | 2012 | 2013 | 2014 | 2015 | 2016 | 2017 | 2018 | 2019 | 2020
Απορρίμματα | 4486.1852 | 4022.8842 | 3621.8917 | 3198.264 | 2744.6469 | 2614.8794 | 2491.4252 | 2373.9687 | 2262.2105 | 2155.8666 | 2054.6672 | 1958.3567 | 1866.6922 | 1779.4433
Υγρά απόβλητα | 16.1907 | 16.4335 | 16.68 | 16.9302 | 18.8622 | 19.1335 | 19.4087 | 19.5817 | 19.7561 | 19.9325 | 20.1102 | 20.2895 | 20.4702 | 20.6524
2. N2O
| 2007 | 2008 | 2009 | 2010 | 2011 | 2012 | 2013 | 2014 | 2015 | 2016 | 2017 | 2018 | 2019 | 2020
Υγρά απόβλητα | 13.8748 | 14.0834 | 14.2951 | 14.51 | 14.7281 | 14.9495 | 15.1742 | 15.3119 | 15.4509 | 15.59 | 15.7304 | 15.8721 | 16.0151 | 16.1593